## Tabelle1
Materialstückliste
No. | Bauteil | Bezeichnung | BMK | Abbildung | VPE | Anzahl | Funktion | Prozess | Distributor | Preis VPE | Einzelpreis | I [A] | Pins an ESP | URL
1 | Mikrokontroller | ESP32-WROOM-32 | -K1 |  | 3 | 1 | µC | Zentralsteuerung | Amazon | 22.99 | 7.66 | 0.54 |  | https://www.amazon.de/dp/B074RGW2VQ/ref=twister_B07Z6CSD9K?_encoding=UTF8&th=1
2 | GUI | LCD 162C LED | -P1 |  | 1 | 1 | HMI/ Eingang | Bedien-/ Statuselement Maschinennutzer | Amazon | 5.99 | 5.99 | 0.22 | 2 | https://www.amazon.de/-/en/AZDelivery-Interface-Characters-Compatible-Background/dp/B07CQG6CMT/ref=sr_1_5?crid=3GJ0FSI0YUZCA&keywords=LCD%2B162C%2BLED%2Barduino&qid=1650578281&s=industrial&sprefix=lcd%2B162c%2Bled%2Barduino%2Cindustrial%2C65&sr=1-5&th=1
3 | Temperatursensor | DHT22 | -B1 |  | 1 | 1 | Sensorik/ Eingang | Temperaturüberwachung Werkzeuge | Amazon | 7.9 | 7.9 | 0.0025 | 1 | https://www.amazon.de/-/en/Temperature-Humidity-Microcontroller-Raspberry-Electronics/dp/B09HKWZPVF/ref=sr_1_7?crid=I8IR4LRGWI32&keywords=dht22&qid=1650826000&sprefix=dht22%2Caps%2C82&sr=8-7
4 | RFID | DEBO RFID SET RC522 | -K2..-K4 |  | 3 | 3 | Sensorik/ Eingang | Tracibility Werkzeug | Amazon | 9.49 | 9.49 | 0.026 | 5 | https://www.amazon.de/dp/B074S8MRQ7/ref=twister_B07ZPCQWQG?_encoding=UTF8&th=1%2Fen%2FAZDelivery-RC522-Compatible-Arduino-Raspberry%2Fdp%2FB074S8MRQ7%2Fref
5 | RFID | AZDelivery RFID Chips | -B4 .. -B16 |  | 20 | 10 | Sensorik/ Eingang | Tracibility Werkzeug | Amazon | 6.49 | 3.25 |  |  | https://www.amazon.de/dp/B077JTT3NQ/ref=twister_B082J236ZD?_encoding=UTF8&th=1%2B%2B%2B%2B%2B%2B%2B%2B%2B%2B%2B%2B%2B%2B%2Bhttps%3A%2F%2Fwww.amazon.de%2F-
6 | Ultraschallsensor | HC-SR04 Ultraschalldetektor | -B2 |  | 1 | 1 | Sensorik/ Eingang | Füllstand Kühlmittel | Amazon | 3.3 | 3.3 | 0.015 | 2 | https://www.amazon.de/-/en/Ociodual-Ultrasonic-Rangefinder-Compatible-Raspberry/dp/B075MDMDL2/ref=sr_1_2?crid=23AY1N5IAC4XP&keywords=hc-sr04+ultraschall+detektor&qid=1650578436&s=industrial&sprefix=hc-sr04+ultraschalldetektor%2Cindustrial%2C201&sr=1-2
7 | Drossel | Miniatur Wasser Pumpe | -M2 |  | 5 | 1 | Aktorik/ Ausgang | Durchlauf Kühlmittel | Amazon | 11.99 | 2.4 | 0.2 | 1 | https://www.amazon.de/-/en/DollaTek-Water-Motor-Submersible-Aquarium/dp/B07PNDTVS2/ref=sr_1_7?crid=FV58JQCKRKEF&keywords=wasserpumpe+5v&qid=1650790409&s=pet-supplies&sprefix=wasserpumpe+5v%2Cpets%2C84&sr=1-7
8 | DC-Motor | 28BYJ-48 ULN2003 | -M1 |  | 1 | 1 | Aktorik/ Ausgang | Transport Werkzeug-Stationen | Amazon | 2.29 | 2.29 | 1 | 4 | https://www.amazon.de/-/en/EmNarsissus-Stepper-28BYJ-48-ULN2003-Certification/dp/B08K4HV15S/ref=sr_1_2?crid=3SJBWVJT6OTM0&keywords=28BYJ-48+ULN2003&qid=1650578638&s=industrial&sprefix=28byj-48+uln2003%2Cindustrial%2C86&sr=1-2
9 | Heizung | Feuerzeug | -E1 |  | 1 | 1 | Aktorik/ Ausgang | Simulation Werkzeugtemp. | Schneider Home | 0.2 | 0.2 |  |  | https://www.schneider.de/de/feuerzeug-selektra-bedruckbar-einwegfeuerzeug-regulierbare-flamme-kunststoff-ca.-h8-cm-830566/?number=DE2842068&gclid=Cj0KCQjwgMqSBhDCARIsAIIVN1XCdsU4dh2XPQBbsa8elxNaAWXQGo6zt9Uz-UDCUItxKGLChSFckxUaAv7EEALw_wcB&gclsrc=aw.ds
10 | RGB-LED | LED 5mm | -P1 .. -P3 |  | 25 | 3 | Aktorik/ Ausgang | Status Werkzeugträger | Reichelt | 7.9 | 0.95 | 0.1 | 9 | https://www.amazon.de/Lumetheus-colour-pieces-green-light/dp/B07RPBJQQ5/ref=sr_1_31_sspa?crid=1PF9WV779F12H&keywords=RGB%2Bled%2Btht&qid=1650791180&sprefix=rgb%2Bled%2Btht%2Caps%2C71&sr=8-31-spons&smid=A1PDY8TKGRFX07&spLa=ZW5jcnlwdGVkUXVhbGlmaWVyPUExNkFFMFpUMDBFSkY3JmVuY3J5cHRlZElkPUEwNjgzNDc3MUxDMEswWDhGMzIxQSZlbmNyeXB0ZWRBZElkPUEwMDg0OTUxMVBLRVM1MVNSOFJQMCZ3aWRnZXROYW1lPXNwX2J0ZiZhY3Rpb249Y2xpY2tSZWRpcmVjdCZkb05vdExvZ0NsaWNrPXRydWU&th=1
11 | LED weiß | LED 5mm | -P5 .. -P15 |  | 10 | 10 | Aktorik | Pick by light | Amazon | 1.66 | 1.66 | 0.02 | 10 | https://www.amazon.de/-/en/Emitting-Diameter-colours-Christians-Technology/dp/B01GYUK8D8/ref=sr_1_2?crid=NEIQ9OQBP7Y4&keywords=led%2B5%2Bmm%2Brot%2B5v&qid=1650618825&sprefix=led%2B5mm%2Brot%2B5v%2Caps%2C88&sr=8-2&th=1
12 | LED rot | KBT L-7104SRD-E | -P4 |  | 10 | 1 | Aktorik/ Ausgang | Status Werkzeugträger | Amazon | 1.85 | 0.19 | 0.02 | 1 | https://www.amazon.de/-/en/Emitting-Diameter-colours-Christians-Technology/dp/B01GYUK5YK/ref=sr_1_2?crid=NEIQ9OQBP7Y4&keywords=led%2B5%2Bmm%2Brot%2B5v&qid=1650618825&sprefix=led%2B5mm%2Brot%2B5v%2Caps%2C88&sr=8-2&th=1
13 | Steckernetzteil | Ladegerät Micro USB 5V 3A | -T1 |  | 1 | 1 | Speisung | Stromversorgung/ -wandlung | Amazon | 8.89 |  |  |  | https://www.amazon.de/-/en/LEICKE-Universal-Power-Supply-Plug/dp/B01I1JEWPU/ref=sr_1_15?crid=2DCZSDE1FX5NP&keywords=steckernetzteil%2B5v%2B3a&qid=1650791433&sprefix=steckernetzteil%2B5v%2B3a%2Caps%2C88&sr=8-15&th=1
14 | Breadboard | Breadboard MB-102 | -X1 |  | 6 | 1 | Verbindungsstück | Verbindung Komponenten | Amazon | 8.99 |  |  |  | https://www.amazon.de/s?k=breadboard&s=price-asc-rank&crid=JPL8K7CZZ62R&qid=1650791618&sprefix=breadboard%2Caps%2C106&ref=sr_st_price-asc-rank
15 | Gehäuse | Kunststoff | -Z1 |  | 1 | 1 | Außenverkleidung | Schutz elektrischer Komponenten
16 | KühlmittelBehälter | Hartplatigbechälter mit Deckel | -Z2 |  |  | 2 | Außenverkleidung | Kühlmittelaufbewahrung | Amazon
17 | Litze | 0.5mm² | -WXX |  |  |  | Verbindung | Anschluss Komponenten
18 | Werkzeugarm |  |  |  |  | 1 | Stellglied | Transport Werkzeug
19 | Grundplatte |  |  |  |  | 1 | Verindungsstück | Befestigung aller Komponenten
21 | Vorwiderstände |  | -RXX
22 | Not-Aus | Notfallschalter rd | -S1 |  | 1 | 1 | Scalter/ Eingang | Not-Aus/ Freigabe | Amazon | 10.49 |  |  | 1 | https://www.amazon.de/-/en/Heschen-Sign-660V-Emergency-Switch/dp/B07LFXB8PF/ref=sr_1_25?crid=21I2CHW0ZOS7T&keywords=schalter+notaus+5v&qid=1650792569&sprefix=schalter+notaus+5v%2Caps%2C68&sr=8-25
23 | Pn.-Schlauch |  |  |  | 1 | 1 | Verbindungsstück | Führen der Kühwasserflüssigkeit
24 | Multiplexer | A/D Multiplexer 16ch. | -K2 |  | 10 | 1 | Aufbewahrung | Ausgabe Pick-by-Light LED | Amazon | 9.99 | 1 |  | 4 | https://www.amazon.de/-/en/YOUMILE-CD74HC4067-Multiplex-Breakout-Microcontroller/dp/B07TXPQ2VM/ref=sr_1_6?crid=ZURRUORXA41H&keywords=esp+analog+multiplexer+10+kanal&qid=1650626408&sprefix=esp+analog+multiplexer+10channel%2Caps%2C73&sr=8-6
[10 empty] | 132.6 | 46.28 | 2.1435 | 37
9
46.28
Note on C11: [Kommentarthread] Ihre Version von Excel gestattet Ihnen das Lesen dieses Kommentarthreads. Jegliche Bearbeitungen daran werden jedoch entfernt, wenn die Datei in einer neueren Version von Excel geöffnet wird. Weitere Informationen: https://go.microsoft.com/fwlink/?linkid=870924. Kommentar: die drossel ist nur für gase oder?
Note on B14: [Kommentarthread] Ihre Version von Excel gestattet Ihnen das Lesen dieses Kommentarthreads. Jegliche Bearbeitungen daran werden jedoch entfernt, wenn die Datei in einer neueren Version von Excel geöffnet wird. Weitere Informationen: https://go.microsoft.com/fwlink/?linkid=870924. Kommentar: keine led bei reichelt gefunden welche rot grün und gelb kann, nur rot grün und blau habe daher eine rot grüne led genommen Antwort: 3mm ok? oder 8 mm
Note on B26: [Kommentarthread] Ihre Version von Excel gestattet Ihnen das Lesen dieses Kommentarthreads. Jegliche Bearbeitungen daran werden jedoch entfernt, wenn die Datei in einer neueren Version von Excel geöffnet wird. Weitere Informationen: https://go.microsoft.com/fwlink/?linkid=870924. Kommentar: abhänig von durchmesser drossel. oder kann man Strohhalme oder so nutzen