## Tabelle1
No. | Bauteil | Bezeichnung | BMK | Abbildung | Anzahl | Funktion/ Prozess | Distributor | Gesamtpreis | U [V] | I [mA] | Pins an ESP [Ges.]
1 | Steckernetzteil | Netzteil 5.1V 3A | -T1 |  | 1 | Stromversorgung 5V-Kreis | Amazon | 8.89
2 | Netzteil | Spannungsregler veränderbar | -T2 |  | 1 | Stromversorgung 3.3V-Kreis | Amazon | 7.99
3 | GUI | LCD 162C LED | -P1 |  | 1 | Bedien-/ Statuselement HMI | Amazon | 5.99 | 5 | 3 | 2
4 | Mikrokontroller | ESP32-WROOM-32 | -K1 |  | 1 | Zentralsteuerung µC | Amazon | 7.66 | 5 | 80
5 | Temperatursensor | DHT22 | -B1 |  | 1 | Temperaturüberwachung Werkzeuge | Amazon | 6.66 | 5 | 2.5 | 1
6 | Ultraschallsensor | HC-SR04 Ultraschalldetektor | -B2 |  | 1 | Füllstand Kühlmittel | Amazon | 2.33 | 5 | 15 | 2
7 | RFID | DEBO RFID SET RC522 | -P2 .. -P4 |  | 3 | Tracibility Werkzeug | Amazon | 9.49 | 3.3 | 78 | 9
8 | RFID Tag | AZDelivery RFID Chips | -C1 .. -C10 |  | 10 | Tracibility Werkzeug | Amazon | 1.62
9 | DC-Motor & Treiber | 28BYJ-48 ULN2003 | -M1/ -K5 |  | 1 | Transport Werkzeug-Stationen | Amazon | 2.29 | 5 | 1000 | 4
10 | Pumpe | Miniatur Wasser Pumpe | -M2 |  | 1 | Durchlauf Kühlmittel | Amazon | 2.4 | 3.3 | 200
11 | Relais | SRD-5VDC-SL-C | -K3 |  | 1 | Cooling System Ansteuerung Pumpe | Amazon | 1.4 | 3.3 | 150 | 1
12 | Sirene | aktiver Piezo-Summer | -P5 |  | 1 | Störungssindikatior Warnsignal Temp./ Störung | Amazon | 0.8 | 5 | 315 | 1
13 | Not-Aus-Schalter | Notfallschalter rd | -S1 |  | 1 | Not-Aus/ Freigabe | Amazon | 3.61 | 5
14 | LED RGB | LED Lichtband | -P6 |  | 10 | Pick by light Werkzeugauswahl | Amazon | 8.49 | 5 | 60 | 1
16 | KühlmittelBehälter | Glasbecher mit Deckel | -Z2 |  | 1 | Kühlmittelaufbewahrung | Thomas Phillips | 1.99
17 | Anschlussklemmen | Lüsterklemmen | -Xx |  | 4 | LCD | Amazon | 1.52
18 | Anschlussklemmen | THT Federzugklemmen | -Xx |  | 38 | elektrische Installation Versorgungsverteilung | Amazon | 8.74
19 | Schlauch | Pneumatikschlauch 8mm AD natur | -Wxx |  | 1m | Kühlmitteltransport | Lager | 0.29
20 | Grundplatte Elektronik | Lochrasterplatine | -A2 |  | 1 | Positionierung Elektronik-Komponenten | Amazon | 1.7
21 | Leitung | Litze feindrähtig 0.34mm² | -Wx |  | 10m | elektrischer Anschluss/ Verdrahtung | Lager | 2.81
22 | Korpus | Lego-Bausteine | -A1 |  | 1 | Grundplatte und Verkleidung Toolaufnahme und Gehäuse | Lager | 10
[8 empty] | 96.67 | 5V | 2873 | 19
[9 empty] | 3.3V | 428